## Wariant 2
Wykaz wyposażenia Apteki szpitalnej w Szpitalu Bonifratrów w Katowicach
Nr pom./ nr na rys. | Nazwa urządzenia/ podstawowe parametry techniczne urządzenia | Szt.
0.1 | POKÓJ KIEROWNIKA
40.12 | Sejf na narkotyki | 1
- II klasa odporności na włamania wg norm europejskich potwierdzona certyfikatami Instytutu Mechaniki Precyzyjnej
- drzwi z metalowej blachy o grubości do 8 mm
- wysokiej jakości atestowany zamek kluczowy
- dwie półki z regulacją zawieszenia
- możliwość zamocowania do podłoża
- wymiary zewn. 100 x 50 x 48 [wys. x szer. x gł.] cm
- wymiary wew.. 99,2 x 49,2 x 42,0 [wys. x szer. x gł.] cm
- masa 56kg
0.2 | ARCHIWUM APTEKI
0.3 | POKÓJ SOCJALNY
39 | Zestaw wyposażenia przy umywalkowego | 1
Skład jednego zestawu:
39.1 | Dystrybutor mydła w płynie i środków dezynfekcyjnych | 2
- materiał: stal kwasoodporna
- pojemność zbiornika: 1 l
- uruchamianie łokciowe
39.2 | Podajnik ręczników papierowych ze stali kwasoodpornej | 1
- dwa boczne okienka kontrolne
- pojemność 500 ręczników
- zamykane na zamek
39.3 | Kosz na zużyte ręczniki papierowe | 1
- drut powlekany białym tworzywem PCV
- pojemność 47 l
- wymiary: ok. szer.34 x gł.26 x wys.54 cm
41 | Wyposażenie pomieszczenia socjalnego | 1
41.3 | Blat | 1
| - materiał żywica solid surface | 1
| - wym. ok. 280 x 60 x 3 cm | 1
| - otwory pod umywalkę i zlew wpuszczany | 1
41.4 | Zlew jednokomorowy z ociekaczem wpuszczany w blat | 1
41.5 | Syfon bez elementów karbowanych | 1
41.6 | Umywalka wpuszczana w blat | 1
41.7 | Bateria stojąca jednouchwytowa zlewozmywakowa | 1
41.8 | Bateria stojąca jednouchwytowa umywalkowa | 1
41.9 | Lodówka podblatowa do zabudowy z zamrażalnikiem | 1
41.10 | Szafka zlewozmywakowa szer. 40 cm | 1
41.11 | Szafka umywalkowa szer. 40 cm | 1
41.12 | Szafka szufladowa z czterema szufladami szer. 30 cm | 1
41.13 | Szafka kuchenna wisząca ok. 60 x 100 x 30 cm | 1
41.14 | Oświetlenie podszafkowe | 1
0.4 | ŁAZIENKA PERSONELU
39 | Zestaw wyposażenia przy umywalkowego | 1
Skład jednego zestawu:
39.1 | Dystrybutor mydła w płynie i środków dezynfekcyjnych | 2
- materiał: stal kwasoodporna
- pojemność zbiornika: 1 l
- uruchamianie łokciowe
39.2 | Podajnik ręczników papierowych ze stali kwasoodpornej | 1
- dwa boczne okienka kontrolne
- pojemność 500 ręczników
- zamykane na zamek
39.3 | Kosz na zużyte ręczniki papierowe | 1
- drut powlekany białym tworzywem PCV
- pojemność 47 l
- wymiary: ok. szer.34 x gł.26 x wys.54 cm
43 | Wieszak ścienny z trzema zaczepami | 1
- mosiądz chromowany
50 | Zestaw wyposażenia łazienki i WC | 1
50.1 | Dystrybutor papieru w dużych rolkach | 1
50.2 | Lustro nad umywalką 50 x 40 cm | 1
50.3 | Dystrybutor mydła w płynie pod prysznic | 1
50.8 | Suszarka do włosów basenowa | 1
0.5 | SZATNIA PERSONELU
50.2 | Lustro nad umywalką 50 x 40 cm | 1
0.6 | KOUNIKACJA
0.7 | KOMORA PRZYJĘĆ
0.8 | POMIESZCZENIE PORZĄDKOWE
23 | Dystrybutor środków chemicznych z możliwością ich dozowania | 1
- obudowa wykonana ze stali kwasoodpornej
- wydajność - 14 l / min
- stężenie otrzymywanych roztworów (woda : śr.chem) - 3:1 - 350:1
- zabezpieczenie przed cofaniem się środków chemicznych do instalacji wody zasilającej
- wymienne dysze dozujące - przystosowany do wykonywania roztworów z jednego rodzaju płynu
24 | Zlew gospodarczy z kratą | 1
- materiał: stal kwasoodporna
- odchyla krata do stawiania wiadra lub pojemnika
- w komplecie syfon i kołki do montażu na ścianie
- blacha osłonowa montowana do ściany nad zlewem
- odpływ na wysokości 20 cm nad podłogą
- wymiary gabarytowe: ok. dł.45 x szer.33 x wys.26,5 cm
43 | Wieszak ścienny z trzema zaczepami | 1
- chromowany
0.9 | SALA SZKOLEŃ
0.10 | MGAZYN MATERIAŁÓW OPATRUNKOWYCH
36 | Regał listwowy montowany do ściany | 3
- materiał: stal kwasoodporna
- możliwość zawieszenia trzech koszy, półek lub wieszaków worków foliowych
- dwie listwy z profilu zamkniętego, wyposażone w haczyki do zawieszania koszy.
- montaż listew na ścianie w rozstawie 50 cm
- długość listwy: 180 cm
0.11 | KOUNIKACJA
0.12 | ZMYWANIA
14 | Okno podawcze ze stali kwasoodpornej | 1
- wymiary otworu mont. ok. szer.600 x wys. 900mm.
- samowyważalne
• rozmiary (wys. x szer. x dł.) 320 x 320 x 570 mm
83 | Automatyczny destylator wody ze zbiornikiem | 1
- wydajność destylatora min 12l/h
- automatyczne sterowanie pracą destylatora
- obudowa ze stali lakierowanej
- zbiornik wody destylowanej o pojemności ok. 24 l
- zbiornik wyposażony w filtr o gradacji 0,2 μm
- zasilanie elektryczne 400/230V / 50Hz / 9kW
- wym. gabarytowe: dł.780 x gł.410 x wys. 670
- ciężar z wodą w zbiorniku ok. 70 kg
83.1 | Zmiękczacz wody | 1
- kompaktowa budowa - zbiornik ze złożem, głowica sterująca, zbiornik na solankę w jednej obudowie
- głowica sterująca elektroniczna
- częstotliwość regeneracji sterowana objętościowo
- zasilanie elektryczne 230V / 50Hz
- zapas soli (wymagany przy twardość wody powyżej 7°dH)
83.2 | Blat ociekowy | 1
- materiał: stal kwasoodporna nie gorsza niż. OH18N9
- wymiary: ok. dł.80 x szer.55 x wys. 75cm
83.3 | Półka pod destylator na wspornikach | 1
- materiał: stal kwasoodporna nie gorsza niż. OH18N9
- wymiary: ok. dł.80 x szer.50cm
84 | Myjnia-Dezynfektor laboratoryjna | 1
- myjnia podblatowa
- wyposażona w suszarkę
- wymiary: ok. szer. ok.80 x gł.68 x wys.85 cm
- zasilanie 230V moc, 2,5 Kw.
84.1 | - wózek wsadowy do utensylii
84.2 | - wózek wsadowy do butelek
85 | Stół roboczy zlewozmywakowy z dolną półką | 1
- materiał: stal kwasoodporna nie gorsza niż. OH18*N9
- dwie komory zlewozmywakowe o wymiarach: dł.60 x szer.40 x gł.25 cm
- blat ociekowy
- stopki z wytrzymałego tworzywa, zapewniające płynną regulację w zakresie +/- 10 mm
- wymiary: ok. dł.200 x szer.70 x wys.90 cm
0.12a | STERYLIZATORNIA
72 | Szafa podawcza ze stali kwasoodpornej | 1
-wym zewnętrzne ok. wys. 90 x szer. 48 x gł., 66 cm
- w środku prowadnice z ABS do umieszczania jednostek logistycznych zgodnych z ISO 3394
- z przeszkleniem
- mechaniczna blokada drzwi przed jednoczesnym otwarciem
0.13 | ŚLUZA FARTUCHOWA
39 | Zestaw wyposażenia przy umywalkowego | 1
Skład jednego zestawu:
39.1 | Dystrybutor mydła w płynie i środków dezynfekcyjnych | 2
- materiał: stal kwasoodporna
- pojemność zbiornika: 1 l
- uruchamianie łokciowe
39.2 | Podajnik ręczników papierowych ze stali kwasoodpornej | 1
- dwa boczne okienka kontrolne
- pojemność 500 ręczników
- zamykane na zamek
43 | Wieszak ścienny z trzema zaczepami | 2
- chromowany
0.14 | RECEPTURA JAŁOWA
70 | Komora laminarna | 1
Wym. zew. 1000 x 650/682 x 1263 mm
wym. powierzchni roboczej 950 x 625 x 720 mm
wym filtru HEPA 915 x 610 x 69 mm
filtr absolutny HEPA klasy H14 o wydajności filtrowania 99,999% dla cząstek 0,3 mikrona i większych; każdy filtr z numerem seryjnym i protokół kontrolny producenta na sprawność filtrowania), elektronicznym panelem kontrolno-sterowniczym (m.in. regulacja prędkości przepływu, godzinowy licznik łącznego czasu pracy komory) i oświetleniem przestrzeni roboczej lampą jarzeniową 800-1000 Lux.
74 | Rejestrator temperatury i wilgotności bezprzew. | 1
duży, czytelny wyświetlacz
transmisja radiowa 868 MHz, sygnał ten łatwiej przenika przez bariery architektoniczne
możliwość współpracy z 8 czujnikami bezprzewodowymi
wyświetlanie informacji o przekroczonych wartościach dopuszczalnych
alarm dźwiękowy przekroczenia progów krytycznych temperatury i wilgotności
dostęp do wartości maksymalnej i minimalnej
bezprzewodowa współpraca z komputerem poprzez przewód USB
możliwość zawieszenia lub postawienia
pomiar temperatury: od 0°C do +50°C
pomiar wilgotności: od 0% do 99% RH
wymiary: 137 x 98 x 26 mm
zasilanie: bateria 3 x AAA, 1,5V
77 | Wieszak do zawieszania butelek z płynami infuzyjnymi dostosowany do wym. komory laminarnej | 1
- materiał stal kwasoodporna
- 8 zaczepów
0.15 | IZBA RECEPTUROWA
74 | Rejestrator temperatury i wilgotności bezprzew. | 1
duży, czytelny wyświetlacz
transmisja radiowa 868 MHz, sygnał ten łatwiej przenika przez bariery architektoniczne
możliwość współpracy z 8 czujnikami bezprzewodowymi
wyświetlanie informacji o przekroczonych wartościach dopuszczalnych
alarm dźwiękowy przekroczenia progów krytycznych temperatury i wilgotności
dostęp do wartości maksymalnej i minimalnej
bezprzewodowa współpraca z komputerem poprzez przewód USB
możliwość zawieszenia lub postawienia
pomiar temperatury: od 0°C do +50°C
pomiar wilgotności: od 0% do 99% RH
wymiary: 137 x 98 x 26 mm
zasilanie: bateria 3 x AAA, 1,5V
108 | Digestorium na stołowe | 1
- konstrukcja samonośna osłona z ocynkowanej stali, pokrytej lakierem epoksydowym
- kolor: jasnoszary (podobny do RAL 7035)
- certyfikowany zgodnie z DIN 12924 cz. 4
- monitoring przepływu powietrza zgodnie z DIN 12924, buforowany
akumulatorowo
- okno w ramie pojedynczej, z szyb+ z poliakrylu
- blat ze stali pokrytej lakierem epoksydowym
- przyłączenie do sieci: 230 V
- oświetlenie przestrzeni roboczej
- zaopatrzenie w media: 1 x gaz , 2 x 230 V, 1 x woda
- wentylator wbudowany, do przyłączenia do systemu wentylacji
Wymiary i waga dygestorium:
Wymiary zewn(trzne (szer./g ./wys.) 900/640/1350 mm
Wymiary wewn(trzne (szer./g ./wys.) 795/570/900 mm
Waga
- netto (bez opakowania) 79 kg
- netto (z opakowaniem) 99 kg
108.1 | Stół pod digestorium | 1
- materiał: stal kwasoodporna nie gorsza niż. OH18N9
- wym. ok. 90 x 64 x 75 cm
- nośność ok. 100 kg
-półka dolna szer. 40 cm
109 | Stół recepturowy składający się z elementów: | 1
109.1 | Szafka stojąca czteroszufladowa | 1
- materiał: stal kwasoodporna
- wszystkie krawędzie zaokrąglone, bezpieczne
- cztery szuflady
- wymiary: ok. szer.40 x gł.54 x wys.84
109.2 | Szafka stojąca z drzwiczkami i półką | 1
- materiał: stal kwasoodporna
- wszystkie krawędzie zaokrąglone, bezpieczne
- drzwi dwuskrzydłowe, pełne
- półka wewnątrz, zamontowana na stałe
- wymiary: ok. szer.60 x gł.56 x wys.84
109.3 | Blat roboczy z DURCONU w kolorze białym ok. 2500 x720 grub. 19 mm | 1
(WYMIAR BLATU DOSTOSOWAĆ DO WYMIARÓW I KSZTAŁTU POMIESZCZENIA)
109.4 | Nadstawka z trzema półkami, szafką zamykaną na klucz, oświetleniem i gniazdami elektr. | 1
- długość nadstawki ok. 1500 mm
- szer. półek 300 mm
- mat. stal kwasoodporna.
- max. moc przyłączeniowa 2 kW
109.5 | Lodówka podblatowa do zabudowy bez zamrażalnika | 1
0.16 | MAGAZYN MATERIAŁÓW MEDYCZNYCH
74 | Rejestrator temperatury i wilgotności bezprzew. | 1
duży, czytelny wyświetlacz
transmisja radiowa 868 MHz, sygnał ten łatwiej przenika przez bariery architektoniczne
możliwość współpracy z 8 czujnikami bezprzewodowymi
wyświetlanie informacji o przekroczonych wartościach dopuszczalnych
alarm dźwiękowy przekroczenia progów krytycznych temperatury i wilgotności
dostęp do wartości maksymalnej i minimalnej
bezprzewodowa współpraca z komputerem poprzez przewód USB
możliwość zawieszenia lub postawienia
pomiar temperatury: od 0°C do +50°C
pomiar wilgotności: od 0% do 99% RH
wymiary: 137 x 98 x 26 mm
zasilanie: bateria 3 x AAA, 1,5V
90 | Zestaw mebli do magazynu aptecznego
90.1 | Regał koszowo-półkowy -1 segmenty koszy i 1 segmenty półek | 1
8-par prowadnic aluminiowych ,regulowanych co 71 mm.
4 półki proszkowo malowane dł.800 mm.
86 | Witryna chłodnicza | 1
- korpus z zewnątrz biały (lakierowany proszkowo)
- wnętrze wykonane z blachy aluminiowej
- izolacja wykonana z ekologicznej pianki poliuretanowej 50 mm
- drzwi przeszklone samozamykające wyposażone w uszczelkę wciskaną
- elektroniczne sterowanie z cyfrowym wyświetlaczem temp.
- automatyczne odszranianie i odparowanie kondensatu
- nogi regulowane w zakresie do 50 mm
- obieg powietrza wymuszony wentylatorem
- wyłącznik wentylatora po otwarciu drzwi
- 5 półek metalowych plastyfikowanych (wymiary półki: 467 x 611 mm)
- 10 prowadnic półek
- pojemność: 500 [dm3]
- ciężar własny: 128 [kg]
- załadowanie: 100 [kg]
- ilość półek: 5
- max. obciążenie półki: 20 [kg]
- zakres temperatur: +1... +10 [ºC]
- otoczenie: +16... +25 [ºC] przy 60% HR
- moc znamionowa: 200 [W]
- moc chłodnicza: 280 [W]
- czynnik chłodniczy: R-404a lub R-134a
- zapotrz. na moc na dobę: 5,7 [kWh/24h]
- zasilanie: 230/50 [V/Hz]
- ilość drzwi: 1
- wymiary zewnętrzne: dł. 615 x szer. 800 x wys. 2010 mm
- wym. wewnętrzne: dł. 515 x szer. 635 x wys. 1515 mm
0.17 | MAGAZYN PŁYNÓW INFUZYJNYCH
74 | Rejestrator temperatury i wilgotności bezprzew. | 1
duży, czytelny wyświetlacz
transmisja radiowa 868 MHz, sygnał ten łatwiej przenika przez bariery architektoniczne
możliwość współpracy z 8 czujnikami bezprzewodowymi
wyświetlanie informacji o przekroczonych wartościach dopuszczalnych
alarm dźwiękowy przekroczenia progów krytycznych temperatury i wilgotności
dostęp do wartości maksymalnej i minimalnej
bezprzewodowa współpraca z komputerem poprzez przewód USB
możliwość zawieszenia lub postawienia
pomiar temperatury: od 0°C do +50°C
pomiar wilgotności: od 0% do 99% RH
wymiary: 137 x 98 x 26 mm
zasilanie: bateria 3 x AAA, 1,5V
86 | Witryna chłodnicza | 1
- korpus z zewnątrz biały (lakierowany proszkowo)
- wnętrze wykonane z blachy aluminiowej
- izolacja wykonana z ekologicznej pianki poliuretanowej 50 mm
- drzwi przeszklone samozamykające wyposażone w uszczelkę wciskaną
- elektroniczne sterowanie z cyfrowym wyświetlaczem temp.
- automatyczne odszranianie i odparowanie kondensatu
- nogi regulowane w zakresie do 50 mm
- obieg powietrza wymuszony wentylatorem
- wyłącznik wentylatora po otwarciu drzwi
- 5 półek metalowych plastyfikowanych (wymiary półki: 467 x 611 mm)
- 10 prowadnic półek
- pojemność: 500 [dm3]
- ciężar własny: 128 [kg]
- załadowanie: 100 [kg]
- ilość półek: 5
- max. obciążenie półki: 20 [kg]
- zakres temperatur: +1... +10 [ºC]
- otoczenie: +16... +25 [ºC] przy 60% HR
- moc znamionowa: 200 [W]
- moc chłodnicza: 280 [W]
- czynnik chłodniczy: R-404a lub R-134a
- zapotrz. na moc na dobę: 5,7 [kWh/24h]
- zasilanie: 230/50 [V/Hz]
- ilość drzwi: 1
- wymiary zewnętrzne: dł. 615 x szer. 800 x wys. 2010 mm
- wym. wewnętrzne: dł. 515 x szer. 635 x wys. 1515 mm
0.18 | MAGAZYN MATERIAŁÓW ŁATWOPALNYCH
24 | Zlew gospodarczy z kratą | 1
- materiał: stal kwasoodporna
- odchyla krata do stawiania wiadra lub pojemnika
- w komplecie syfon i kołki do montażu na ścianie
- blacha osłonowa montowana do ściany nad zlewem
- odpływ na wysokości 20 cm nad podłogą
- wymiary gabarytowe: ok. dł.45 x szer.33 x wys.26,5 cm
113 | Szafy bezpieczeństwa na substancje łatwopalne z drzwiami skrzydłowymi samozamykającą o odporności ogniowej 30 min | 1
- zgodna z EN 14470-1.
- poj ok. 450 l
0.19 | KOMUNIKACJA
0.20 | MGAZYN PRODUKTÓW LECZNICZYCH
0.21 | IZBA EKSPEDYCYJNA
0.22 | MAGAZYN EKSPEDYCYJNY
74 | Rejestrator temperatury i wilgotności bezprzew. | 1
duży, czytelny wyświetlacz
transmisja radiowa 868 MHz, sygnał ten łatwiej przenika przez bariery architektoniczne
możliwość współpracy z 8 czujnikami bezprzewodowymi
wyświetlanie informacji o przekroczonych wartościach dopuszczalnych
alarm dźwiękowy przekroczenia progów krytycznych temperatury i wilgotności
dostęp do wartości maksymalnej i minimalnej
bezprzewodowa współpraca z komputerem poprzez przewód USB
możliwość zawieszenia lub postawienia
pomiar temperatury: od 0°C do +50°C
pomiar wilgotności: od 0% do 99% RH
wymiary: 137 x 98 x 26 mm
zasilanie: bateria 3 x AAA, 1,5V
86 | Witryna chłodnicza | 1
- korpus z zewnątrz biały (lakierowany proszkowo)
- wnętrze wykonane z blachy aluminiowej
- izolacja wykonana z ekologicznej pianki poliuretanowej 50 mm
- drzwi przeszklone samozamykające wyposażone w uszczelkę wciskaną
- elektroniczne sterowanie z cyfrowym wyświetlaczem temp.
- automatyczne odszranianie i odparowanie kondensatu
- nogi regulowane w zakresie do 50 mm
- obieg powietrza wymuszony wentylatorem
- wyłącznik wentylatora po otwarciu drzwi
- 5 półek metalowych plastyfikowanych (wymiary półki: 467 x 611 mm)
- 10 prowadnic półek
- pojemność: 500 [dm3]
- ciężar własny: 128 [kg]
- załadowanie: 100 [kg]
- ilość półek: 5
- max. obciążenie półki: 20 [kg]
- zakres temperatur: +1... +10 [ºC]
- otoczenie: +16... +25 [ºC] przy 60% HR
- moc znamionowa: 200 [W]
- moc chłodnicza: 280 [W]
- czynnik chłodniczy: R-404a lub R-134a
- zapotrz. na moc na dobę: 5,7 [kWh/24h]
- zasilanie: 230/50 [V/Hz]
- ilość drzwi: 1
- wymiary zewnętrzne: dł. 615 x szer. 800 x wys. 2010 mm
- wym. wewnętrzne: dł. 515 x szer. 635 x wys. 1515 mm
101 | Regał koszowy 4-segmentowy | 1
32 pary prowadnice alu. do koszy modułowych z możliwością reg. co 71 mm.
odł. 1830 mm. gł. 600 mm.
szkielet regału z płynną regulacją poziomowania
Wyposażenie niewidoczne na rysunku

## Harmonogram
HARMONOGRAM PRAC I WSTĘPNY KOSZTORYS BUDOWY CENTRALNEJ STERYLIZATORNI W SZPITALU W BRZEZINACH wariant 2
Prace wstępne | Prace projektowe | Pozwolenia | Wyposażenie | Prace budowlane | Szkolenia i odbiory | Kto | Szacunkowa wartość brutto w zł | Czas w tyg.
| Opracowanie dokumentacji technologicznej i projektowej ze wszystkimi branżami |  |  |  |  | Pracownia projektowa uczestnicząca w realizacji zadania (w trakcie realizacji) | 103200 | 4
Cenę ustalono na podstawie Dz.U. 2004 nr 130 poz. 1389 Rozporządzenie Ministra Infrastruktury z dnia 18 maja 2004 r. w sprawie określenia metod i podstaw sporządzania kosztorysu inwestorskiego, obliczania planowanych kosztów prac projektowych oraz planowanych kosztów robót budowlanych określonych w programie funkcjonalno-użytkowym oraz na podstawie wyników przetargów na podobne opracowania dokumentacyjne.
| Uzyskanie niezbędnych zatwierdzeń dokumentacyjnych (sanitarne, p.poz, BHP) |  |  |  |  | Pracownia projektowa uczestnicząca w realizacji zadania oraz rzeczoznawcy | w cenie j.w. | 2
|  | Uzyskanie pozwolenia na budowę i niezbędnych pozwoleń na ewentualne odstępstwa |  |  |  | Pracownia projektowa uczestnicząca w realizacji zadania oraz urzędnicy odpowiednich urzędów | w cenie j.w. | 2
Opracowanie materiałów przetargowych do zadania "wybuduj i wyposaż" | [5 empty] | Administracja szpitala na bazie dokumentacji projektowej |  | 3
Składanie materiałów przetargowych | [5 empty] | Firmy uczestniczace w przetargu |  | 6
Roztrzyganie przetargu | [5 empty] | Administracja szpitala ewentualnie KIO |  | 4
|  |  |  | Wykonanie prac budowlanych oraz montaż wyposażenia związanego trwale z budynkiem |  | Firma budowlana uczestnicząca w realizacji zadania na zasadzie "wybuduj i wyposaż" | 1506750 | 16
Cenę ustalono na podstawie Dz.U. 2004 nr 130 poz. 1389 Rozporządzenie Ministra Infrastruktury z dnia 18 maja 2004 r. w sprawie określenia metod i podstaw sporządzania kosztorysu inwestorskiego, obliczania planowanych kosztów prac projektowych oraz planowanych kosztów robót budowlanych określonych w programie funkcjonalno-użytkowym oraz na podstawie wyników przetargów na podobne usługi budowlane.
|  |  | Dostawa i magazynowanie na terenie szpitala, w temperaturze dodatniej, do chwili montażu zakupionego wyposażenia technologicznego |  |  | Firma wyposażeniowa uczestnicząca w realizacji zadania na zasadzie "wybuduj i wyposaż" | #VALUE! | 2
[5 empty] | Odbiory prac budowlanych | Pracownicy administracji szpitala i inspektorzy nadzoru |  | 1
|  |  |  | Usuwanie zauważonych usterek |  | Firma budowlana uczestnicząca w realizacji zadania na zasadzie "zaprojektuj i wybuduj" |  | 1
|  |  | Montaż wyposażenia technologicznego i uzupełniającego |  |  | Firmy budowlana i wyposażeniowa uczestniczące w realizacji zadania na zasadzie "zaprojektuj i wybuduj" |  | 2
[5 empty] | Rozruch urządzeń technologicznych i szkolenie personelu | Firmy które wygrały przetargi przy współudziale pracowników szpitala |  | 1
[5 empty] | Rejestracja urządzeń ciśnieniowych we właściwym Urzędzie Dozoru Technicznego, odbiory przez SANEPID, STRAŻ. PIP | Pracownicy administracji szpitala przy współudziale pracowników firmy która dostarczyła urządzenia podlegające po UDT | 2000
[5 empty] | Ostateczny odbiór prac budowlanych i montażowych czekanie na pozwolenie na użytkowanie | Pracownicy administracji szpitala i inspektorzy nadzoru, bezpośredni użytkownicy |  | 4
[5 empty] | Uroczyste przecięcie wstęgi | J.w. + szpitalny kapelan +lokalne władze + media
|  |  |  | Szacunkowa suma kosztów inwestycyjnych brutto = |  |  | #VALUE!
Szacunkowy czas (w tygodniach) trwania wszystkich prac związanych z realizacją inwestycji = | [7 empty] | 48